## 84寸
84寸液晶监视器
【东安盛】84寸专业液晶监视器技术参数
项目 | 参数
规格型号 | DA-V8418
面板尺寸 | 84″
显示面积 | 1860.48mm×1046.52mm
显示模式 | 16:9
液晶类型 | TFT-LCD
最大分辨率 | 3840×2160
显示色彩 | 16.7M/1.06B
点距(mm) | 0.4845×0.4845
亮度(nits) | 350cd/㎡
对比度 | 1200:1
可视角度 | 178°
响应时间 | 8ms
场频 | 60Hz
输入和输出
CVBS | 1 (支持PAL/NTSC 全制式 )
Y,Pb,Pr/Y,Cb,Cr输入 | YPbPr×1 （支持PAL/NTSC全制式及其720p/1080i HDTV）
D-15针RGB输入(VGA) | 1（支持VGA信号1920×1080 60Hz以下的大部分60Hz分辨率）
HDMI | 1 （最高可支持HDMI 3840 x 2160 60Hz信号分辨率）
DVI | 1 （支持DVI 1920×1080 60Hz信号以下的全部分辨率）
DP | 1 （最高可支持HDMI 3840 x 2160信号分辨率）
USB | 1 （支持视频，音频，图片播放）
音频输入 | AV音频输入,2路耳机输入,
音频输出 | 内置
视频
彩色系统 | PAL/NTSC/SECAM
兼容的HDTV输入 | 480P,576P,720P,1080I，1080P，3840×2160
多画面显示 | 有
3D Combfilter | 有 | 主要功能特性： 4K高清液晶显示器 3840×2160p 采用全高清分辨率，卓越锐丽的画面，带给您超凡的视觉享受。 采用防干扰金属外壳，无辐射，并提供良好的散热，应对任何严格的应用环境。 HDMI输入，使信号源与屏显实现超真数字RGB传导。呈现完美图 最新防尘，防水，防爆，防眩光设计，适应各种场合及恶劣环境； 使用美国专业级别的芯片，出色的图像处理能力，完美的细节表现能力6mS高速响应时间，在看高速运动图像时候，也能真正无拖尾；178度极限宽广视角，16：9黄金显示比例； 金属外壳一体化设计，优良的防护等级和电磁屏蔽性能；超静音，低功耗，高可靠性，达8万小时；丰富的信号输入/出接口，支持多种类的信号输入/出；开放式安装接口，方便，快捷。
视频降噪 | 有
OSD显示(屏幕菜单显示)
菜单语言(可选) | 中文/英文
功率
电源 | AC110V～240V，50/60Hz
最大功率损耗 | ≦1300W
待机功率损耗 | ≦5W

## 70寸
70寸液晶监视器
【东安盛】70寸专业液晶监视器技术参数
项目 | 参数
规格型号 | DA-V7018
面板尺寸 | 70″
显示面积 | 1549.44mm×871.56mm
显示模式 | 16:9
液晶类型 | TFT-LED（SAMSUNG 原装A规工业屏）
最大分辨率 | 1920×1080
显示色彩 | 16.7M
点距(mm) | 0.8×0.8
亮度(nits) | 400cd/㎡
对比度 | 4000:1
最佳观看距离 | 5.23M-6.23M
可视角度 | 178°
响应时间 | 6ms
场频 | 60Hz
输入和输出
复合视频输入 | 5 (BNC×5)
Y,Pb,Pr/Y,Cb,Cr输入 | 1 (BNC×3)
D-15针RGB输入(VGA) | 1
RGB输入 | 1
HDMI | 1
DV1 | 1
复合视频输出 | 2 (BNC×2)
PC AUDIO IN | 1
AV AUDIO IN | 1
彩色系统 | PAL/NTSC/SECAM
兼容的HDTV输入 | 480P,576P,720P,1080I，1080P
多画面显示 | 有
3D Combfilter | 有
视频降噪 | 有 | 主要功能特性： 全高清液晶显示器 1920×1080 采用全高清分辨率，卓越锐丽的画面，带给您超凡的视觉享受。 采用防干扰金属外壳，无辐射，并提供良好的散热，应对任何严格的应用环境。 HDMI输入，使信号源与屏显实现超真数字RGB传导。呈现完美图 最新防尘，防水，防爆，防眩光设计，适应各种场合及恶劣环境； 使用美国专业级别的芯片，出色的图像处理能力，完美的细节表现能力6mS高速响应时间，在看高速运动图像时候，也能真正无拖尾；178度极限宽广视角，16：9黄金显示比例； 金属外壳一体化设计，优良的防护等级和电磁屏蔽性能；超静音，低功耗，高可靠性，达8万小时；丰富的信号输入/出接口，支持多种类的信号输入/出；开放式安装接口，方便，快捷。
OSD显示(屏幕菜单显示)
菜单语言(可选) | 中文/英文
功率
电源 | AC110V～240V，50/60Hz
最大功率损耗 | ≦380W
待机功率损耗 | ≦5W
机身尺寸(长×高×厚) | 1615mmX937mmX80mm（参考）

## 65寸
65寸液晶监视器
【东安盛】65寸专业液晶监视器技术参数
项目 | 参数
规格型号 | DA-V6518
面板尺寸 | 65″
显示面积 | 1429mm×806mm
显示模式 | 16:9
液晶类型 | TFT-LED
最大分辨率 | 1920×1080
显示色彩 | 16.7M
点距(mm) | 0.744×0.744
亮度(nits) | 350cd/㎡
对比度 | 5000:1
可视角度 | 178°
响应时间 | 6ms
场频 | 60Hz
输入和输出
复合视频输入 | 5 (BNC×5)
Y,Pb,Pr/Y,Cb,Cr输入 | 1 (BNC×3)
D-15针RGB输入(VGA) | 1
RGB输入 | 1
HDMI | 1
DV1 | 1
复合视频输出 | 2 (BNC×2)
PC AUDIO IN | 1
AV AUDIO IN | 1
彩色系统 | PAL/NTSC/SECAM
兼容的HDTV输入 | 480P,576P,720P,1080I，1080P
多画面显示 | 有
3D Combfilter | 有
视频降噪 | 有 | 主要功能特性： 全高清液晶显示器 1920×1080 采用全高清分辨率，卓越锐丽的画面，带给您超凡的视觉享受。 采用防干扰金属外壳，无辐射，并提供良好的散热，应对任何严格的应用环境。 HDMI输入，使信号源与屏显实现超真数字RGB传导。呈现完美图 最新防尘，防水，防爆，防眩光设计，适应各种场合及恶劣环境； 使用美国专业级别的芯片，出色的图像处理能力，完美的细节表现能力6mS高速响应时间，在看高速运动图像时候，也能真正无拖尾；178度极限宽广视角，16：9黄金显示比例； 金属外壳一体化设计，优良的防护等级和电磁屏蔽性能；超静音，低功耗，高可靠性，达8万小时；丰富的信号输入/出接口，支持多种类的信号输入/出；开放式安装接口，方便，快捷。
OSD显示(屏幕菜单显示)
菜单语言(可选) | 中文/英文
功率
电源 | AC110V～240V，50/60Hz
最大功率损耗 | ≦380W
待机功率损耗 | ≦5W
机身尺寸(长×高×厚) | 1538mmX908mmX131mm

## 55寸
55寸液晶监视器
【东安盛】55寸专业液晶监视器技术参数
项目 | 参数
规格型号 | DA-V5518
面板尺寸 | 55″
显示面积 | 1209mm(W)×680mm(H)
显示模式 | 16:9
液晶类型 | TFT-LED
最大分辨率 | 1920×1080
显示色彩 | 16.7M
点距(mm) | 0.630(H)×0.630(W)
亮度(nits) | 450cd/㎡
对比度 | 1500:1
视角(上/下/左/右) | 89°/89°/89°/89°
响应时间 | 6ms
场频 | 50Hz、60Hz、70Hz
输入和输出
复合视频输入 | 5 (BNC×5)
Y,Pb,Pr/Y,Cb,Cr输入 | 1 (BNC×3)
D-15针RGB输入(VGA) | 1
HDMI | 1
DV1 | 1
复合视频输出 | 2 (BNC×2)
PC AUDIO IN | 1
AV AUDIO IN | 1
彩色系统 | PAL/NTSC/SECAM
兼容的HDTV输入 | 480P,576P,720P,1080I,1080P
多画面显示 | 有
3D Combfilter | 有
视频降噪 | 有 | 主要功能特性： 全高清液晶显示器 1920×1080 采用全高清分辨率，卓越锐丽的画面，带给您超凡的视觉享受。 采用防干扰金属外壳，无辐射，并提供良好的散热，应对任何严格的应用环境。 HDMI输入，使信号源与屏显实现超真数字RGB传导。呈现完美图 最新防尘，防水，防爆，防眩光设计，适应各种场合及恶劣环境； 使用美国专业级别的芯片，出色的图像处理能力，完美的细节表现能力6mS高速响应时间，在看高速运动图像时候，也能真正无拖尾；178度极限宽广视角，16：9黄金显示比例； 金属外壳一体化设计，优良的防护等级和电磁屏蔽性能；超静音，低功耗，高可靠性，达8万小时；丰富的信号输入/出接口，支持多种类的信号输入/出；开放式安装接口，方便，快捷。
OSD显示(屏幕菜单显示)
菜单语言(可选) | 中文/英文
功率
电源 | AC110V～240V，50/60Hz
最大功率损耗 | ≦350W
待机功率损耗 | <1W
机身尺寸(长×高×厚) | 1283.4mm×755.4mm×97.5mm

## 49寸
49寸液晶监视器
【东安盛】49寸专业液晶监视器技术参数
项目 | 参数
规格型号 | DA-V4918
面板尺寸 | 49″
显示面积 | 1073.78mm(W)×604mm(H)
显示模式 | 16:9
液晶类型 | TFT-LED LG屏
最大分辨率 | 1920×1080
显示色彩 | 16.7M
点距(mm) | 0.56(H)×0.56(W)
亮度(nits) | 350cd/㎡
对比度 | 1000：1
视角(上/下/左/右) | 89°/89°/89°/89°
响应时间 | 8ms
场频 | 50Hz、60Hz、70Hz
输入和输出
复合视频输入 | 5 (BNC×5)
Y,Pb,Pr/Y,Cb,Cr输入 | 1 (BNC×3)
D-15针RGB输入(VGA) | 1
HDMI | 1
DV1 | 1
复合视频输出 | 2 (BNC×2)
PC AUDIO IN | 1
AV AUDIO IN | 1
彩色系统 | PAL/NTSC/SECAM
兼容的HDTV输入 | 480P,576P,720P,1080I,1080P
多画面显示 | 有
3D Combfilter | 有 | 主要功能特性： 全高清液晶显示器 1920×1080 采用全高清分辨率，卓越锐丽的画面，带给您超凡的视觉享受。 采用防干扰金属外壳，无辐射，并提供良好的散热，应对任何严格的应用环境。 HDMI输入，使信号源与屏显实现超真数字RGB传导。呈现完美图 最新防尘，防水，防爆，防眩光设计，适应各种场合及恶劣环境； 使用美国专业级别的芯片，出色的图像处理能力，完美的细节表现能力6mS高速响应时间，在看高速运动图像时候，也能真正无拖尾；178度极限宽广视角，16：9黄金显示比例； 金属外壳一体化设计，优良的防护等级和电磁屏蔽性能；超静音，低功耗，高可靠性，达8万小时；丰富的信号输入/出接口，支持多种类的信号输入/出；开放式安装接口，方便，快捷。
视频降噪 | 有
OSD显示(屏幕菜单显示)
菜单语言(可选) | 中文/英文
功率
电源 | AC110V～240V，50/60Hz
最大功率损耗 | ≦230W
待机功率损耗 | <3W
机身尺寸(长×高×厚) | 1132mm×666mm×115mm

## 43寸
43寸液晶监视器
【东安盛】43寸专业液晶监视器技术参数
项目 | 参数
规格型号 | DA-V4318
面板尺寸 | 43″
显示面积 | 943.2mm(W)×531.4mm(H)
显示模式 | 16:9
液晶类型 | TFT-LED
最大分辨率 | 1920×1080
显示色彩 | 16.7M
点距(mm) | 0.49(H)×0.49(W)
亮度(nits) | 350cd/㎡
对比度 | 1200:1
视角(上/下/左/右) | 89°/89°/89°/89°
响应时间 | 5ms
场频 | 50Hz、60Hz、70Hz
输入和输出
复合视频输入 | 5 (BNC×5)
Y,Pb,Pr/Y,Cb,Cr输入 | 1 (BNC×3)
D-15针RGB输入 | 1
HDMI | 1
DV1 | 1
复合视频输出 | 2 (BNC×2)
PC AUDIO IN | 1
AV AUDIO IN | 1
彩色系统 | PAL/NTSC/SECAM
兼容的HDTV输入 | 480P,576P,720P,1080I,1080P
多画面显示 | 有
3D Combfilter | 有 | 主要功能特性： 全高清液晶显示器 1920×1080 采用全高清分辨率，卓越锐丽的画面，带给您超凡的视觉享受。 采用防干扰金属外壳，无辐射，并提供良好的散热，应对任何严格的应用环境。 HDMI输入，使信号源与屏显实现超真数字RGB传导。呈现完美图 最新防尘，防水，防爆，防眩光设计，适应各种场合及恶劣环境； 使用美国专业级别的芯片，出色的图像处理能力，完美的细节表现能力6mS高速响应时间，在看高速运动图像时候，也能真正无拖尾；178度极限宽广视角，16：9黄金显示比例； 金属外壳一体化设计，优良的防护等级和电磁屏蔽性能；超静音，低功耗，高可靠性，达8万小时；丰富的信号输入/出接口，支持多种类的信号输入/出；开放式安装接口，方便，快捷。
视频降噪 | 有
OSD显示(屏幕菜单显示)
菜单语言(可选) | 中文/英文
功率
电源 | AC100V～240V，50/60Hz
最大功率损耗 | ≦220W
待机功率损耗 | <3W
机身尺寸(长×高×厚) | 1007.6mm×600.6mm×122.5mm

## 32寸
32寸液晶监视器
【东安盛】32寸专业液晶监视器技术参数
项目 | 参数
规格型号 | DA-V3218
面板尺寸 | 32″
显示面积 | 697.5mm(W)×392mm(H)
显示模式 | 16:9
液晶类型 | TFT-LCD
最大分辨率 | 1920X1080/1366×768
显示色彩 | 16.7M
点距(mm) | 0.51075(H)×0.51075(W)
亮度(nits) | 450cd/㎡
对比度 | 1500:1
视角(上/下/左/右) | 85°/85°/85°/85°
响应时间 | 8ms
场频 | 50Hz、60Hz、70Hz
输入和输出
复合视频输入 | 5 (BNC×5)
Y,Pb,Pr/Y,Cb,Cr输入 | 1 (BNC×3)
D-15针RGB输入(VGA) | 1
HDMI | 1
DVI | 1
复合视频输出 | 2 (BNC×2)
PC AUDIO IN | 1
AV AUDIO IN | 1
彩色系统 | PAL/NTSC/SECAM
兼容的HDTV输入 | 480P,576P,720P,1080I,1080P
多画面显示 | 有
3D Combfilter | 有
视频降噪 | 有 | 主要功能特性： 全高清液晶显示器：1366×768 1920×1080P(可选) 采用全高清分辨率，卓越锐丽的画面，带给您超凡的视觉享受。 采用防干扰金属外壳，无辐射，并提供良好的散热，应对任何严格的应用环境。 HDMI输入，使信号源与屏显实现超真数字RGB传导。呈现完美图 最新防尘，防水，防爆，防眩光设计，适应各种场合及恶劣环境； 使用美国专业级别的芯片，出色的图像处理能力，完美的细节表现能力6mS高速响应时间，在看高速运动图像时候，也能真正无拖尾；178度极限宽广视角，16：9黄金显示比例； 金属外壳一体化设计，优良的防护等级和电磁屏蔽性能；超静音，低功耗，高可靠性，达8万小时；丰富的信号输入/出接口，支持多种类的信号输入/出；开放式安装接口，方便，快捷。
OSD显示(屏幕菜单显示)
菜单语言(可选) | 中文/英文
功率
电源 | AC100V～240V，50/60Hz
最大功率损耗 | ≦120W
待机功率损耗 | <3W
机身尺寸(长×高×厚) | 768.4mm×461.4×115.7

## 26寸
26寸液晶监视器
【东安盛】26寸专业液晶监视器技术参数
目录 | 参数
规格型号 | DA-V2618
面板尺寸 | 26″
显示面积 | 576.8(W)×324.8mm(H)
显示模式 | 16:09
液晶类型 | TFT-LCD
最大分辨率 | 1366×768
显示色彩 | 16.7M
点距(mm) | 0.4215(H)×0.4215(W)
亮度(nits) | 400cd/㎡
对比度 | 800:01
视角(上/下/左/右) | 85°/85°/85°/85°
响应时间 | 8ms
场频 | 50Hz、60Hz、70Hz
输入和输出
复合视频输入 | 5 (BNC×5)
Y,Pb,Pr/Y,Cb,Cr输入 | 1 (BNC×3)
D-15针RGB输入(VGA) | 1
HDMI | 1
DVI | 1
复合视频输出 | 2 (BNC×2)
PC AUDIO IN | 1
AV AUDIO IN | 1
彩色系统 | PAL/NTSC/SECAM
兼容的HDTV输入 | 480P,576P,720P,1080I,1080P
多画面显示 | 有
3D Combfilter | 有
视频降噪 | 有 | 主要功能特性： 全高清液晶显示器：1366×768 1920×1080P(可选) 采用全高清分辨率，卓越锐丽的画面，带给您超凡的视觉享受。 采用防干扰金属外壳，无辐射，并提供良好的散热，应对任何严格的应用环境。 HDMI输入，使信号源与屏显实现超真数字RGB传导。呈现完美图 最新防尘，防水，防爆，防眩光设计，适应各种场合及恶劣环境； 使用美国专业级别的芯片，出色的图像处理能力，完美的细节表现能力6mS高速响应时间，在看高速运动图像时候，也能真正无拖尾；178度极限宽广视角，16：9黄金显示比例； 金属外壳一体化设计，优良的防护等级和电磁屏蔽性能；超静音，低功耗，高可靠性，达8万小时；丰富的信号输入/出接口，支持多种类的信号输入/出；开放式安装接口，方便，快捷。。
OSD显示(屏幕菜单显示)
菜单语言(可选) | 中文/英文
功率
电源 | AC110V～240V，50/60Hz
最大功率损耗 | ≦90W
待机功率损耗 | <3W
机身尺寸(长×高×厚) | 633.5mm×381.5mm×118mm

## 24寸
24寸液晶监视器
【东安盛】24寸专业液晶监视器技术参数
项目 | 参数
规格型号 | DA-V2418
面板尺寸 | 24″
显示面积 | 519mm(H)×324mm(W)
显示模式 | 16:9
液晶类型 | TFT-LED
最大分辨率 | 1920×1080
显示色彩 | 16.7M
点距(mm) | 0.27(0H)×0.270(W)
亮度(nits) | 350cd/㎡
对比度 | 1000:1
视角(上/下/左/右) | 85°/85°/85°/85°
响应时间 | 8ms
场频 | 50Hz、60Hz、70Hz
输入和输出
复合视频输入 | 2 (BNC×2)
Y,Pb,Pr/Y,Cb,Cr输入 | 1 (BNC×3)
D-15针RGB输入 | 1
HDMI | 1
DV1 | 可选（和HDMI二选一）
复合视频输出 | 1 (BNC×1)
AV AUDIO IN | 1
PC AUDIO IN | 1
VGA输入 | 1 D-Sub
彩色系统 | PAL/NTSC/SECAM
兼容的HDTV输入 | 480P,576P,720P,1080I
多画面显示 | 有
3D Combfilter | 有 | 产品结构特点:  最新防尘，防水，防爆，防眩光设计，适应各种场合及恶劣环境；  工业级高性能液晶屏，高画质，高可靠性；  使用国际厂商专业级别的芯片，出色的图像处理能力，完美视角效果；  高亮，高对比，突出的层次感，完美的细节表现能力  6mS高速响应时间，在看高速运动图像时候，也能真正无拖尾；  178度极限宽广视角，16：9黄金显示比例；  金属外壳一体化设计，优良的防护等级和电磁屏蔽性能；  超静音，低功耗，高可靠性，达6万小时；  丰富的信号输入/出接口，支持多种类的信号输入/出；  开放式安装接口，方便，快捷。
视频降噪 | 有
OSD显示(屏幕菜单显示)
菜单语言(可选) | 中文/英文/法文/德文/意大利文/西班牙文/葡萄牙语/荷兰语/波兰语
功率
电源 | AC100V～240V，50/60Hz
最大功率损耗 | ≦65W
待机功率损耗 | <1W
机身尺寸(长×高×厚) | 547.8mm×323.5mm×75m

## 22寸
22寸液晶监视器
【东安盛】22寸专业液晶监视器技术参数
项目 | 参数
规格型号 | DA-V2218
面板尺寸 | 22″
显示面积 | 473.76mm(W)×296.1mm(H)
显示模式 | 16:10
液晶类型 | TFT-LED
最大分辨率 | 1680×1050
显示色彩 | 16.7M
点距(mm) | 0.264(H)×0.264(W)
亮度(nits) | 300cd/㎡
对比度 | 1000:1
视角(上/下/左/右) | 85°/85°/85°/85°
响应时间 | 8ms
场频 | 50Hz、60Hz、70Hz
复合视频输入 | 2 (BNC×2)
Y,Pb,Pr/Y,Cb,Cr输入 | 1 (BNC×3)
D-15针RGB输入 | 1
HDMI | 1
DV1 | 可选（和HDMI二选一）
复合视频输出 | 1(BNC×1)
AV AUDIO IN | 1
PC AUDIO IN | 1
VGA输入 | 1 D-Sub
彩色系统 | PAL/NTSC/SECAM
兼容的HDTV输入 | 480P,576P,720P,1080I
多画面显示 | 有 | 主要功能特性： *窄边框设计，边框宽度1.1cm，外观更出众，并适合大型电视墙的应用。 *采用防干扰金属外壳，无辐射，并提供良好的散热，应对任何严格的应用环境。 *工业级风扇设计标准，超静音冷却风扇设计，整机寿命更长； *HDMI输入，使信号源与屏显实现超真数字RGB传导。呈现完美图像。信号无衰减，画面更清晰。 *全天候24小时应用设计 *专为高负荷、全天候显示应用而设计，支持24小时不间断开机运行。
3D Combfilter | 有
视频降噪 | 有
OSD显示(屏幕菜单显示)
菜单语言(可选) | 中文/英文
功率
电源 | AC110V～240V，50/60Hz
最大功率损耗 | ≦55W
待机功率损耗 | <3W
机身尺寸(长×高×厚) | 496.7mm×323.1mm×70.5mm

## 21.5寸
21.5寸液晶监视器
【东安盛】21.5寸专业液晶监视器技术参数
项目 | 参数
规格型号 | DA-V2218
面板尺寸 | 21.5″
显示面积 | 476.2mm(W)×267.7mm(H)
显示模式 | 16:9
液晶类型 | TFT-LED
最大分辨率 | 1920×1080
显示色彩 | 16.7M
点距(mm) | 0.248(H)×0.248(W)
亮度(nits) | 300cd/㎡
对比度 | 1000:1
视角(上/下/左/右) | 85°/85°/85°/85°
响应时间 | 8ms
场频 | 50Hz、60Hz、70Hz
复合视频输入 | 2 (BNC×2)
Y,Pb,Pr/Y,Cb,Cr输入 | 1 (BNC×3)
D-15针RGB输入 | 1
HDMI | 1
DV1 | 可选（和HDMI二选一）
复合视频输出 | 1(BNC×1)
AV AUDIO IN | 1
PC AUDIO IN | 1
VGA输入 | 1 D-Sub
彩色系统 | PAL/NTSC/SECAM
兼容的HDTV输入 | 480P,576P,720P,1080I
多画面显示 | 有 | 主要功能特性： *窄边框设计，边框宽度1.1cm，外观更出众，并适合大型电视墙的应用。 *采用防干扰金属外壳，无辐射，并提供良好的散热，应对任何严格的应用环境。 *工业级风扇设计标准，超静音冷却风扇设计，整机寿命更长； *HDMI输入，使信号源与屏显实现超真数字RGB传导。呈现完美图像。信号无衰减，画面更清晰。 *全天候24小时应用设计 *专为高负荷、全天候显示应用而设计，支持24小时不间断开机运行。
3D Combfilter | 有
视频降噪 | 有
OSD显示(屏幕菜单显示)
菜单语言(可选) | 中文/英文
功率
电源 | AC110V～240V，50/60Hz
最大功率损耗 | ≦55W
待机功率损耗 | <3W
机身尺寸(长×高×厚) | 500.6mm×295.2mm×78mm

## 19寸
19寸液晶监视器
【东安盛】19寸专业液晶监视器技术参数
项目 | 参数
规格型号 | DA-V1918
面板尺寸 | 19″
显示面积 | 376.2mm(W)×301mm(H)
显示模式 | 4:03
液晶类型 | TFT-LED
最大分辨率 | 1280×1024
显示色彩 | 16.7M
点距(mm) | 0.298(H)×0.294(W)
亮度(nits) | 450cd/㎡
对比度 | 800:01
视角(上/下/左/右) | 85°/85°/85°/85°
响应时间 | 8ms
场频 | 50Hz、60Hz、70Hz
输入和输出
复合视频输入 | 2 (BNC×2)
Y,Pb,Pr/Y,Cb,Cr输入 | 1 (BNC×3)
D-15针RGB输入 | 1
HDMI | 1
DV1 | 可选（和HDMI二选一）
复合视频输出 | 1 (BNC×1)
AV AUDIO IN | 1
PC AUDIO IN | 1
VGA输入 | 1 D-Sub
彩色系统 | PAL/NTSC/SECAM
兼容的HDTV输入 | 480P,576P,720P,1080I
多画面显示 | 有
3D Combfilter | 有 | 主要功能特性： *窄边框设计，边框宽度1.1cm，外观更出众，并适合大型电视墙的应用。 *采用防干扰金属外壳，无辐射，并提供良好的散热，应对任何严格的应用环境。 *工业级风扇设计标准，超静音冷却风扇设计，整机寿命更长； *HDMI输入，使信号源与屏显实现超真数字RGB传导。呈现完美图像。信号无衰减，画面更清晰*全天候24小时应用设计 *专为高负荷、全天候显示应用而设计，支持24小时不间断开机运行。
视频降噪 | 有
功率
电源 | AC110V～240V，50/60Hz
最大功率损耗 | ≦45W
待机功率损耗 | <3W
机身尺寸(长×高×厚) | 401.8mm×326.8mm×71mm

## 17寸
17寸液晶监视器
【东安盛DA-V1718】17寸专业液晶监视器技术参数
项目 | 参数
规格型号 | DA-V1718
面板尺寸 | 17″
显示面积 | 337.92mm(W)×270.34mm(H)
显示模式 | 4:03
液晶类型 | TFT-LCD
最大分辨率 | 1280×1024
显示色彩 | 16.7M
点距(mm) | 0.264(H)×0.264(W)
亮度(nits) | 450cd/㎡
对比度 | 700:01
视角(上/下/左/右) | 85°/85°/85°/85°
响应时间 | 8ms
场频 | 50Hz、60Hz、70Hz
输入和输出
复合视频输入 | 2 (BNC×2)
复合视频输出 | 1 BNC×1
VGA输入 | 1 D-Sub
Y,Pb,Pr/Y,Cb,Cr输入 | 1（BNC×3）
HDMI | 1
PC AUDIO IN | 1
AV AUDIO IN | 1
彩色系统 | PAL/NTSC/SECAM
兼容的HDTV输入 | 480P,576P,720P,1080I
多画面显示 | 有
3D Combfilter | 有
视频降噪 | 有
OSD显示(屏幕菜单显示) |  | 产品详细介绍: 主要功能特性： 窄边框设计,边框宽度1.1cm，外观更出众，并适合大型电视墙的应用。 全金属外框设计,采用防干扰金属外壳，无辐射，并提供良好的散热，应对任何严格的应用环境。 全天候24小时应用设计,专为高负荷、全天候显示应用而设计，支持24小时不间断开机运行。 高级防图像残留功能Pixel Shift,针对安防监控行业长寿命观看静态画面，设计自动消除残影功能，保护液晶屏的长寿命使用 绿色环保设计 符合RoHS标准，关爱环境
菜单语言(可选) | 中文/英文
功率
电源 | AC110V—240V ，50/60Hz
最大功率损耗 | ≦25W
待机功率损耗 | <1W
机身尺寸(长×高×厚) | 361.5mm×301mm×70mm